## BOM
RefDes | Value | Pattern | Name | Manufacturer
C1, C2, C3, C4, C7, C103, C104, C105 | 100nF | CAP_0805 | CAP
C5, C101, C102 | 47uF/10V | CAPAE-4.3x4.3h7 | CAP400AP
C6 | 10nF | CAP_0805 | CAP
C106 | 10uF/16V | CAPAE-4.3x4.3h7 | CAP400AP
D1 | hi-eff | CAPP-2.54/6.6x3 | DIO_LED_1
D101 |  | DIOAD1048W78L520D270 | 1N4001 | Fairchild Semiconductor
F101 | 750mA | RES-10.16/5.1x2.5 | FUSE_2
HDR101 |  | HDR-2x13T/2.54x2.54/33x5 | RPI-Header-26
J1 |  | HDR-2x3T/2.54x2.54/8x5 | 90131-0123 | Molex
J2, J3 |  | HIROSE_U.FL-R-SMT-1 | U.FL-R-SMT-1 | Hirose
J101 |  | HDR-1x4T/2.54/10x2 | 644456-4 | TE Connectivity
J102 |  | HDR-1x5T/2.54/12x2 | 644456-5 | TE Connectivity
R1, R2 | 10K | RES_0805 | RES_FIXED
R101, R105 | 1K5 | RES_0805 | RES_FIXED
R102, R106 | 3K3 | RES_0805 | RES_FIXED
R103, R104, R107 | 1K | RES_0805 | RES_FIXED
SP101, SP102 |  | Solder Pad | Solder Pad
U1 |  | DIP793W45P254L3479H457Q28 | ATMEGA328P-PN | Microchip
U2 |  | DIP794W45P254L1969H508Q14 | SN74AC04N | Texas Instruments
U101 |  | TO-220 | 780578SR-5/1.5 | Murata